## SL100
Lt
Lo
SL 100
DATI |  |  |  | NOTE
Lo = | Lunghezza fuori tutto | 135 | [cm]
Lt = | Lunghezza di carico | 81 | [cm]
L1 = | Lunghezza serbatoio | 81 | [cm]
d1 = | Diametro int. serbatoio | 38 | [mm]
d2 = | Diametro int. canna | 13 | [mm]
d3 = | Diametro ext. canna | 18 | [mm]
Ma7 = | Massa asta 7 mm | 345 | [gr] | Tahitiana Devoto
La7 = | Lungh. Asta 7 mm | 115 | [cm] | Tahitiana Devoto
Ma8 = | Massa asta 8 mm | 385 | [gr] | di serie
La8 = | Lungh. Asta 8 mm | 100 | [cm] | di serie
Mar = | Massa arpione | 35 | [gr] | Omer inox
Lar = | Lunghezza arpione | 8 | [cm] | Omer inox
Mf = | Massa fucile | 1050 | [gr] | senza mulinello
Mp = | Massa del pistone | 20 | [gr] | Teflon
Sp = | Superficie del pistone | 1.3273 | [cm2] | Teflon
SCEGLI LA CONFIGURAZIONE |  |  |  | NOTE
L1 = | Lunghezza serbatoio | 81 | [cm]
d2 = | Diametro int. canna | 13 | [mm]
P1 = | Pressione di precarica | 35 | [kg/cm2]
La = | Lungh. Asta (totale) | 115 | [cm]
d = | Diametro asta | 7 | [mm] | 0.00019
Ma = | Massa asta | 345 | [gr] | Tahitiana Devoto
Mp = | Massa del pistone | 20 | [gr] | Teflon
RISULTATI |  |  |  | NOTE
Fi = | Forza di caricamento iniziale | 46.4563 | [kg]
Ff = | Forza di caricamento finale | 53.3715 | [kg]
Vi = | Volume iniziale del serbatoio | 860.5215 | [cm3]
Vf = | Volume finale del serbatoio | 749.0264 | [cm3] | Variaz. di volume ---> |  | 12.96%
Vc = | Volume interno della canna | 111.4951 | [cm3]
Pf = | pressione finale di carica | 40.2099 | [kg/cm2]
Ep = | Energia immagazzinata | 382.8185 | [J]
Ecp = | Energia persa pistone | 20.9764 | [J] | 5.479% | del totale
v = | Velocità dell'asta iniziale | 45.8 | [m/sec]
P = | Potenza utile | 14.555 | [kW]
delta p = | perdite di carico nel fucile | 1.4693 | [kg/cm2]
CALCOLI BALISTICI |  |  |  | NOTE
| Inserire distanza -----------> | 3 | [m]
vr = | Velocità residua dell'asta | 33.399 | [m/sec]
| Energia cinetica residua | 203.5777 | [J] | pari al | 53.18% | della iniziale
| Gittata utile = | 7.4742 | [m]
vrc = | Velocità di rinculo | 15.9209 | [m/sec]
Pl= | Penetrazione nel legno | 5.0563 | [cm] | coefficiente Cb | 0.0002 | asta da 6
Pp = | Penetr. nei tessuti del pesce | 18.639 | [cm] | coefficiente Cb | 0.00022 | asta da 6,5
|  |  |  | coefficiente Cb | 0.00019 | asta da 7
|  |  |  | coefficiente K | 2e-05

## Sten110
Lt
Lo
Sten 110
DATI |  |  |  | NOTE
Lo = | Lunghezza fuori tutto | 145 | [cm]
Lt = | Lunghezza di carico | 92 | [cm]
L1 = | Lunghezza serbatoio | 77 | [cm]
d1 = | Diametro int. serbatoio | 38 | [mm]
d2 = | Diametro int. canna | 13 | [mm]
d3 = | Diametro ext. canna | 18 | [mm]
Ma7 = | Massa asta 6,5 mm | 340 | [gr] | Tahitiana Mares originale
La7 = | Lungh. Asta 6,5 mm | 130 | [cm] | Tahitiana Mares originale
Ma8 = | Massa asta 7 mm | 330 | [gr] | Filettata Mares originale
La8 = | Lungh. Asta 7 mm | 110 | [cm] | Filettata Mares originale
Mar = | Massa arpione | 35 | [gr] | Snodato fi 8 mm
Lar = | Lunghezza arpione | 12 | [cm] | Snodato fi 8 mm
Mf = | Massa fucile | 1100 | [gr]
Mp = | Massa del pistone | 20 | [gr]
Sp = | Superficie del pistone | 1.3273 | [cm2] |  |  |  | 6.2948 | l/sec
SCEGLI LA CONFIGURAZIONE | [6 empty] | 377.6862 | l/min
Lt = | Lunghezza di carico | 92 | [cm] |  |  |  | 0.1261 | l
d2 = | Diametro int. canna | 13 | [mm]
P1 = | Pressione di precarica | 35 | [kg/cm2] |  |  |  | 0.020032 | sec
La = | Lungh. Asta (totale) | 122 | [cm]
d = | Diametro asta | 7 | [mm] | 0.00019 |  |  | 19.625 | 5 | diametro luci di scarico
Ma = | Massa asta | 365 | [gr] | Filettata Mares originale + arpione |  |  | 0.785 | 4 | numero luci di scarico
Mp = | Massa del pistone | 20 | [gr] | Teflon
RISULTATI |  |  |  | NOTE
Fi = | Forza di caricamento iniziale | 46.4563 | [kg]
Ff = | Forza di caricamento finale | 53.3823 | [kg]
Vi = | Volume iniziale del serbatoio | 971.8831 | [cm3]
Vf = | Volume finale del serbatoio | 845.7874 | [cm3] | Variaz. di volume ---> |  | 12.97%
Vc = | Volume interno della canna | 126.0957 | [cm3]
Pf = | pressione finale di carica | 40.218 | [kg/cm2]
Ep = | Energia immagazzinata | 432.9495 | [J]
Ecp = | Energia persa pistone | 22.4909 | [J] | 5.195% | del totale
v = | Velocità dell'asta iniziale | 47.4246 | [m/sec]
P = | Potenza utile | 14.3718 | [kW]
delta p = | perdite di carico nel fucile | 1.5758 | [kg/cm2]
CALCOLI BALISTICI |  |  |  | NOTE
| Inserire distanza -----------> | 2.57 | [m]
vr = | Velocità residua dell'asta | 36.1849 | [m/sec]
| Energia cinetica residua | 252.0493 | [J] | pari al | 58.22% | della iniziale
| Gittata utile = | 8.4784 | [m]
vrc = | Velocità di rinculo | 16.5986 | [m/sec]
Pl= | Penetrazione nel legno | 6.2103 | [cm] | coefficiente Cb | 0.0002 | asta da 6
Pp = | Penetr. nei tessuti del pesce | 22.4436 | [cm] | coefficiente Cb | 0.00022 | asta da 6,5
|  |  |  | coefficiente Cb | 0.00019 | asta da 7
|  |  |  | coefficiente K | 2e-05

## Cyrano110
Lt
Cyrano 110
DATI |  |  |  | NOTE
Lo = | Lunghezza fuori tutto | 145 | [cm]
Lt = | Lunghezza di carico | 92 | [cm]
L1 = | Lunghezza serbatoio | 77 | [cm]
d1 = | Diametro int. serbatoio | 38 | [mm]
d2 = | Diametro int. canna | 11 | [mm]
d3 = | Diametro ext. canna | 16 | [mm]
Ma7 = | Massa asta 6,5 mm | 340 | [gr] | Tahitiana Mares originale
La7 = | Lungh. Asta 6,5 mm | 130 | [cm] | Tahitiana Mares originale
Ma8 = | Massa asta 7 mm | 330 | [gr] | Filettata Mares originale
La8 = | Lungh. Asta 7 mm | 110 | [cm] | Filettata Mares originale
Mar = | Massa arpione | 35 | [gr] | Snodato fi 8 mm
Lar = | Lunghezza arpione | 12 | [cm] | Snodato fi 8 mm
Mf = | Massa fucile | 1100 | [gr]
Mp = | Massa del pistone | 20 | [gr]
Sp = | Superficie del pistone | 0.95033 | [cm2] |  |  |  | 3.8135 | [l/sec]
SCEGLI LA CONFIGURAZIONE | [6 empty] | 228.8122 | [l/min]
Lt = | Lunghezza di carico | 92 | [cm] |  |  |  | 0.090282 | [l]
d2 = | Diametro int. canna | 11 | [mm]
P1 = | Pressione di precarica | 35 | [kg/cm2] |  |  |  | 0.023674 | [sec] | tempo di uscita dal fucile
La = | Lungh. Asta (totale) | 122 | [cm]
d = | Diametro asta | 7 | [mm] | 0.00019 |  |  | 19.625 | 5 | diametro luci di scarico [mm]
Ma = | Massa asta | 365 | [gr] | Filettata Mares originale + arpione |  |  | 0.785 | 4 | numero luci di scarico
Mp = | Massa del pistone | 20 | [gr] | Teflon
RISULTATI |  |  |  | NOTE
Fi = | Forza di caricamento iniziale | 33.2616 | [kg]
Ff = | Forza di caricamento finale | 36.6105 | [kg]
Vi = | Volume iniziale del serbatoio | 986.9627 | [cm3]
Vf = | Volume finale del serbatoio | 896.6812 | [cm3] | Variaz. di volume ---> |  | 9.147%
Vc = | Volume interno della canna | 90.2815 | [cm3]
Pf = | pressione finale di carica | 38.5239 | [kg/cm2]
Ep = | Energia immagazzinata | 309.9816 | [J]
Ecp = | Energia persa pistone | 16.1029 | [J] | 5.195% | del totale
v = | Velocità dell'asta iniziale | 40.1285 | [m/sec]
P = | Potenza utile | 8.073 | [kW]
delta p = | perdite di carico nel fucile | 1.0807 | [kg/cm2]
CALCOLI BALISTICI |  |  |  | NOTE
| Inserire distanza -----------> | 2.57 | [m]
vr = | Velocità residua dell'asta | 30.618 | [m/sec]
| Energia cinetica residua | 180.4613 | [J] | pari al | 58.22% | della iniziale
| Gittata utile = | 6.0704 | [m]
vrc = | Velocità di rinculo | 14.045 | [m/sec]
Pl= | Penetrazione nel legno | 4.998 | [cm] | coefficiente Cb | 0.0002 | asta da 6
Pp = | Penetr. nei tessuti del pesce | 17.6721 | [cm] | coefficiente Cb | 0.00022 | asta da 6,5
|  |  |  | coefficiente Cb | 0.00019 | asta da 7
|  |  |  | coefficiente K | 2e-05

## Arba90
| Lt | Le
Lo
APACHE 90
DATI |  |  |  | NOTE
Lo = | Lunghezza fuori tutto | 140 | [cm] | Fusto da | 90
Lt = | Lunghezza di carico | 59 | [cm] | 2° tacca |  |  | 82
Le = | Lunghezza elastici | 23 | [cm]
La = | Lunghezza asta | 130 | [cm]
Lg = | Lunghezza ogiva | 6.5 | [cm]
M16 = | Massa elastici da 16 | 95 | [gr] | Cressi originali
M18 = | Massa elastici da 18 | 105 | [gr] | Cressi S45
M20 = | Massa elastici da 20 | 122 | [gr] | Picasso boccole 16
Ma = | Massa asta | 285 | [gr] | Inox fi 6
Ma = | Massa asta | 257 | [gr] | Acciaio al carbonio fi 6
Ma = | Massa asta | 337 | [gr] | Inox fi 6,5
Ma = | Massa asta | 302 | [gr] | Acciaio al carbonio fi 6,5
Mg = | Massa ogiva | 15 | [gr] | boccole plastica
Mf = | Massa fucile | 660 | [gr] | senza mulinello
CALCOLI |  |  |  | NOTE
SCEGLI LA CONFIGURAZIONE
Lt = | Lunghezza di carico | 60 | [cm]
Le = | Lunghezza elastici | 23 | [cm]
La = | Lunghezza asta | 130 | [cm]
Lg = | Lunghezza ogiva | 7 | [cm]
d = | Diametro asta | 6 | [mm] | 0.0002
Ma = | Massa asta | 285 | [gr] |  |  |  | 405
Me= | Massa elastici | 105 | [gr] | Cressi S45
Mo = | Massa ogiva | 15 | [gr]
De = | Diametro elastici | 20 | [mm]
RISULTATI |  |  |  | NOTE
F = | Forza di caricamento | 60 | [kg]
Ep = | Energia immagazzinata | 204.8328 | [J] | Area del diagramma
Ecp = | Energia persa elastici + ogiva | 25.8984 | [J] | pari al | 12.64% | della complessiva
Eu = | Energia utile disponibile | 178.9344 | [J]
eta = | rendimento degli elastici | 87.36%
v = | Velocità dell'asta iniziale | 35.4356 | [m/sec]
P = | Potenza utile | 10.367 | [kW]
CALCOLI BALISTICI |  |  |  | NOTE
| Inserire distanza -----------> | 3 | [m]
vr = | Velocità residua dell'asta | 28.0878 | [m/sec]
Ecr= | Energia cinetica residua | 112.4216 | [J] | pari al | 62.83% | della iniziale
Gu= | Gittata utile = | 5.0308 | [m]
vrc = | Velocità di rinculo | 12.9476 | [m/sec]
Pl= | Penetrazione nel legno | 3.3392 | [cm] | coefficiente Cb | 0.0002 | asta da 6
Pp = | Penetr. nei tessuti del pesce | 13.1127 | [cm] | coefficiente Cb | 0.00022 | asta da 6,5
|  |  |  | coefficiente K | 2e-05

## Arba100
| Lt | Le
NOTE
Lo = | Lunghezza fuori tutto | 150 | Fusto da | 100
Lt = | Lunghezza di carico | 68 | 2° tacca
Le = | Lunghezza elastici | 25
La = | Lunghezza asta | 140
Lg1 = | Lunghezza ogiva 1 | 7 | Devoto boccole nylon
Lg2 = | Lunghezza ogiva 2 | 7.5 | Demka boccole alluminio
Me16 = | Massa elastici da 16 | 115 | Dessault
Me18 = | Massa elastici da 18 | 115 | Cressi S45
Me20 = | Massa elastici da 20 | 147 | Picasso boccole 16
Ma = | Massa asta | 310 | Inox fi 6
Ma = | Massa asta | 278 | Acciaio al carbonio fi 6
Ma = | Massa asta | 363 | Inox fi 6,5
Ma = | Massa asta | 326 | Acciaio al carbonio fi 6,5
Mo1 = | Massa ogiva 1 | 22 | Devoto boccole nylon
Mo2 = | Massa ogiva 2 | 25 | Demka boccole alluminio
Mf = | Massa fucile | 695 | senza mulinello
Mm = | Massa mulinello | 205 | Cressi di serie+ frizione inox autocostr.
NOTE
Lt = | Lunghezza di carico | 69
Le = | Lunghezza elastici | 24
La = | Lunghezza asta | 140
Lg = | Lunghezza ogiva | 7
d = | Diametro asta | 6 | 0.0002
Ma = | Massa asta | 310 | Inox fi 6 |  |  | 447
Me = | Massa elastici | 115 | Cressi S45
Mo = | Massa ogiva | 22 | Devoto boccole nylon
De = | Diametro elastici | 20
NOTE
F = | Forza di caricamento | 60
Ep = F*Lt/2 | Energia immagazzinata | 235.5577
Ecp = | Energia persa elastici + ogiva | 33.1381 | pari al | 14.07% | della complessiva
Eu = | Energia utile disponibile | 202.4197
eta = | rendimento degli elastici | 85.93%
v = | Velocità dell'asta iniziale | 36.1377
P = | Potenza utile | 10.4
NOTE
| Inserire distanza -----------> | 3
vr = | Velocità residua dell'asta | 28.8807
| Energia cinetica residua | 129.2849 | pari al | 63.87% | della iniziale
| Gittata utile = | 5.6911
vrc = | Velocità di rinculo | 13.4648
Pl= | Penetrazione nel legno | 4.028 | coefficiente Cb | 0.0002 | asta da 6
Pp = | Penetr. nei tessuti del pesce | 15.2685 | coefficiente Cb | 0.00022 | asta da 6,5
|  |  | coefficiente K | 2e-05

## Arba120
| Lt | Le
Lo
AERO 120
DATI |  |  |  | NOTE
Lo = | Lunghezza fuori tutto | 170 | [cm] | Fusto da | 120
Lt = | Lunghezza di carico | 80 | [cm] | 2° tacca
Le = | Lunghezza elastici | 30 | [cm]
La = | Lunghezza asta | 160 | [cm]
Lg1 = | Lunghezza ogiva 1 | 8 | [cm] | Omer tutta inox "lunga" boccole 20
Lg2 = | Lunghezza ogiva 2 | 7 | [cm] | Seatec tutta inox boccole 20
Me16 = | Massa elastici da 16 | 130 | [gr] | Dessault 16
Me20 = | Massa elastici da 20 | 210 | [gr] | Omer Energy boccole 20
Ma = | Massa asta | 355 | [gr] | Inox fi 6
Ma = | Massa asta | 317 | [gr] | Acciaio al carbonio fi 6
Ma = | Massa asta | 415 | [gr] | Inox fi 6,5
Ma = | Massa asta | 372 | [gr] | Acciaio al carbonio fi 6,5
Mo1 = | Massa ogiva 1 | 45 | [gr] | Omer tutta inox "lunga" boccole 20
Mo2 = | Massa ogiva 2 | 42 | [gr] | Seatec tutta inox boccole 20
Mf = | Massa fucile | 1145 | [gr] | senza mulinello
Mm = | Massa mulinello | 205 | [gr] | Cressi di serie+ frizione inox autocostr.
CALCOLI |  |  |  | NOTE
SCEGLI LA CONFIGURAZIONE
Lt = | Lunghezza di carico | 82 | [cm]
Le = | Lunghezza elastici | 30 | [cm]
La = | Lunghezza asta | 160 | [cm]
Lg = | Lunghezza ogiva | 8 | [cm]
d = | Diametro asta | 6 | [mm] | 0.0002
Ma = | Massa asta | 317 | [gr] |  |  |  | 469
Me = | Massa elastici | 130 | [gr] | Dessault 16
Mo = | Massa ogiva | 22 | [gr] | Devoto boccole nylon
De = | Diametro elastici | 20 | [mm]
RISULTATI |  |  |  | NOTE
F = | Forza di caricamento | 57 | [kg]
Ep = | Energia immagazzinata | 265.9413 | [J]
Ecp = | Energia persa elastici + ogiva | 39.0143 | [J] | pari al | 14.67% | della complessiva
Eu = | Energia utile disponibile | 226.927 | [J]
eta = | rendimento degli elastici | 85.33%
v = | Velocità dell'asta iniziale | 37.838 | [m/sec]
P = | Potenza utile | 10.2723 | [kW]
CALCOLI BALISTICI |  |  |  | NOTE
| Inserire distanza -----------> | 3 | [m]
vr = | Velocità residua dell'asta | 30.3461 | [m/sec]
| Energia cinetica residua | 145.9607 | [J] | pari al | 64.32% | della iniziale
| Gittata utile = | 6.3801 | [m]
vrc = | Velocità di rinculo | 9.248 | [m/sec]
Pl= | Penetrazione nel legno | 4.4719 | [cm] | coefficiente Cb | 0.0002 | asta da 6
Pp = | Penetr. nei tessuti del pesce | 16.9381 | [cm] | coefficiente Cb | 0.00022 | asta da 6,5
|  |  |  | coefficiente K | 2e-05

## Arba100 2xel.
| Lt | Le
Lo
ESEMPIO ARBALETE DOPPIO ELASTICO 100
DATI |  |  |  | NOTE
Lo = | Lunghezza fuori tutto | 150 | [cm] | Fusto da | 100
Lt = | Lunghezza di carico | 64 | [cm] | media fra prima e seconda tacca
Le = | Lunghezza elastici | 25 | [cm] | media
La = | Lunghezza asta | 140 | [cm]
Lg1 = | Lunghezza ogiva 1 | 7 | [cm] | Devoto boccole nylon
Lg2 = | Lunghezza ogiva 2 | 7.5 | [cm] | Demka boccole alluminio
Me16 = | Massa elastici da 16 | 115 | [gr] | Dessault
Me18 = | Massa elastici da 18 | 115 | [gr] | Cressi S45
Me20 = | Massa elastici da 20 | 147 | [gr] | Picasso boccole 16
Ma = | Massa asta | 310 | [gr] | Inox fi 6
Ma = | Massa asta | 278 | [gr] | Acciaio al carbonio fi 6
Ma = | Massa asta | 363 | [gr] | Inox fi 6,5
Ma = | Massa asta | 326 | [gr] | Acciaio al carbonio fi 6,5
Mo1 = | Massa ogiva 1 | 22 | [gr] | Devoto boccole nylon
Mo2 = | Massa ogiva 2 | 25 | [gr] | Demka boccole alluminio
Mf = | Massa fucile | 695 | [gr] | senza mulinello
Mm = | Massa mulinello | 205 | [gr] | Cressi di serie+ frizione inox autocostr.
CALCOLI |  |  |  | NOTE
SCEGLI LA CONFIGURAZIONE
Lt = | Lunghezza di carico | 64 | [cm]
Le = | Lunghezza elastici | 25 | [cm]
La = | Lunghezza asta | 140 | [cm]
Lg = | Lunghezza ogiva | 7 | [cm]
d = | Diametro asta | 6.5 | [mm] | 0.00022
Ma = | Massa asta | 363 | [gr] | Inox fi 6,5 |  |  | 637
Me = | Massa elastici | 230 | [gr] | 2 x Dessault da 16
Mo = | Massa ogive | 44 | [gr] | 2 x Devoto boccole nylon
De = | Diametro elastici | 16 | [mm]
RISULTATI |  |  |  | NOTE
F = | Forza di caricamento | 110 | [kg]
Ep = | Energia immagazzinata | 379.8432 | [J]
Ecp = | Energia persa elastici + ogiva | 83.0013 | [J] | pari al | 21.85% | della complessiva
Eu = | Energia utile disponibile | 296.8419 | [J]
eta = | rendimento degli elastici | 78.15%
v = | Velocità dell'asta iniziale | 40.4412 | [m/sec]
P = | Potenza utile | 18.4009 | [kW]
CALCOLI BALISTICI |  |  |  | NOTE
| Inserire distanza -----------> | 3 | [m]
vr = | Velocità residua dell'asta | 34.8283 | [m/sec]
| Energia cinetica residua | 220.1613 | [J] | pari al | 74.17% | della iniziale
| Gittata utile = | 7.1112 | [m]
vrc = | Velocità di rinculo | 15.1498 | [m/sec]
Pl= | Penetrazione nel legno | 6.3013 | [cm] | coefficiente Cb | 0.0002 | asta da 6
Pp = | Penetr. nei tessuti del pesce | 22.7546 | [cm] | coefficiente Cb | 0.00022 | asta da 6,5
|  |  |  | coefficiente K | 2e-05

## SuperPeppe
Tabella di prova carico-allungamento
| Lt | Le | [6 empty] | Lo = | 30 | [cm]
allungamento
[8 empty] | carico | Mean Green |  | Omer
[8 empty] | [kg] | [cm] | % | [cm] | %
[8 empty] | 3 | 33.5 | 111.7% | 33 | 110%
|  |  |  | NOTE |  |  |  | 6 | 38.5 | 128.3% | 36.5 | 121.7%
Lo = | Lunghezza fuori tutto | 180 | [cm] |  |  |  |  | 9 | 46 | 153.3% | 40.5 | 135%
Lt = | Lunghezza di carico | 85 | [cm] | media fra prima e terza tacca |  |  |  | 12 | 55 | 183.3% | 47 | 156.7%
Le = | Lunghezza elastici | 32 | [cm] |  |  |  |  | 15 | 66.5 | 221.7% | 56 | 186.7%
La = | Lunghezza asta | 170 | [cm] |  |  |  |  | 17.5 | 75 | 250% | 65 | 216.7%
[8 empty] | 20 | 83.5 | 278.3% | 76 | 253.3%
[8 empty] | 22.5 | 91 | 303.3% | 86.5 | 288.3%
[8 empty] | 25 | 97.5 | 325% | 98 | 326.7%
[8 empty] | 27 | 104 | 346.7% | 108 | 360%
Me20 = | Massa elastici da 20 | 230 | [gr] | Per coppia |  |  |  | 28 | 106 | 353.3% | 115 | 383.3%
Ma = | Massa asta | 960 | [gr] | Inox fi 9,6
Mf = | Massa fucile | 1200 | [gr] | senza mulinello
NOTE
Lt = | Lunghezza di carico | 85 | [cm]
Le = | Lunghezza elastici | 32 | [cm]
La = | Lunghezza asta | 170 | [cm]
Lg = | Lunghezza ogiva | 7 | [cm]
d = | Diametro asta | 9.6 | [mm] | 0.00022
Ma = | Massa asta | 960 | [gr] |  |  |  | 1716
Me = | Massa elastici | 690 | [gr]
Mo = | Massa ogive | 66 | [gr]
De = | Diametro elastici | 20 | [mm]
NOTE
F = | Forza di caricamento | 180 | [kg]
Ep = | Energia immagazzinata | 870.5394 | [J]
Ecp = | Energia persa elastici + ogiva | 173.2363 | [J] | pari al | 19.9% | della complessiva
Eu = | Energia utile disponibile | 697.3031 | [J]
eta = | rendimento degli elastici | 80.1%
v = | Velocità dell'asta iniziale | 38.1145 | [m/sec]
P = | Potenza utile | 30.6734 | [kW]
NOTE
| Inserire distanza -----------> | 5 | [m]
vr = | Velocità residua dell'asta | 27.0326 | [m/sec]
| Energia cinetica residua | 350.765 | [J] | pari al | 50.3% | della iniziale
| Gittata utile = | 7.6581 | [m]
vrc = | Velocità di rinculo | 18.7065 | [m/sec]
Pl= | Penetrazione nel legno | 17.6714 | [cm] | coefficiente Cb | 0.0002 | asta da 6
Pp = | Penetr. nei tessuti del pesce | 37.4214 | [cm] | coefficiente Cb | 0.00022 | asta da 6,5
|  |  |  | coefficiente K | 2e-05